## Main
rad
0.0046542
Object Parameters |  |  | Detector Parameters |  |  | WO ZenithStar 66 |  |  | CELESTRON 8
Size | 0 | deg |  |  |  | Objective | 66 | mm | Objective | 200 | mm
| 16 | min |  |  |  | Resolution | 2.1352 | asec | Resolution | 0.7046 | asec
| 0 | sec | Filter | 100 | % | Mag. Limit | 11.9 |  | Mag. Limit | 14
Brightness | 8 | mag |  |  |  | Proj. Dist. | 150 | mm | Proj. Dist | 150 | mm
Surfbrightness
Atmospheric Parameters | [5 empty] | Visual Parameters |  |  | Visual Parameters
Alt. | 19 | deg |  |  |  | Ocular | 40 | mm | Ocular | 40 | mm
secz | 3.0716 |  |  |  |  | Reducer | n |  | Reducer/Barlow/Diag | n |  | r/b/db
Air Mass | 3.0483 |  |  |  |  | FL | 402 | mm | FL | 2000 | mm | 1.15*
k | 0.2 | R:G:B~0.1:0.2:0.4 |  |  |  | f/r | 6.0909 |  | f/r | 10 |  | Correction for plate scale
Extinct. | 0.60965 | mag |  |  |  | Magnif | 10.05 | x | Magnif | 50 | x
Zext. | -0.40965 | mag |  |  |  | App FOV | 34 | deg | App FOV | 34 | deg
ext_fx | -0.54413 | fx |  |  |  | True FOV | 3.4849 | deg | True FOV | 42.0405 | min
[6 empty] | App Size | 1.9026 | deg | App Size | 13.3333 | deg
RICOH Camera |  |  | RICOH Camera Performance
Aperature | 54 | mm | Resolution | 2.6096 | asec | Prime | y |  | Prime | n
Dif. disk | 2.6096 | asec | EFL | 135 | mm | EFL | 402 | mm | EFL | 5500 | mm
Mag. Limit | N/A |  | EFR | 2.5 |  | EFR | 6.0909 |  | EFR | 27.5 |  | Corrected based on Televue
Proj. Dist. | N/A | mm | Scale | 25.4648 | min/mm | Scale | 513.0965 | asec/mm | Scale | 37.5027 | asec/mm | Website on 6/24/2005
Telecon | 1 | x | Size | 0.62832 | mm | Size | 1.871 | mm | Size | 25.5982 | mm
FL | 135 | mm | Size2 | 0.018372 | /frame | Size2 | 0.054707 | /frame | Size2 | 0.74849 | /frame
f/r | 2.5 |  | Frame | 9.6959 | deg | Frame | 3.263 | deg | Frame | 14.3135 | min
Exposure | 60 | sec |  | 14.438 | deg |  | 4.8715 | deg |  | 21.3765 | min
Film | 1600 | ISO | Dif. disk | 0.001708 | mm | Dif. disk | 0.0041613 | mm | Dif. disk | 0.018788 | mm
rcp_exponent | 0.75 | .65-.95 | fx | 30.4242 |  | fx | 27.8547 |  | fx | 23.5053
Eff. ISO | 572.5159 |  | Mag | 6.7005 |  | Mag | 7.1347 |  | Mag | 9.5339
rcp_mag | -1.1163
rcp_fx | -1.4827
Olympus C60 Camera |  |  | Olympus C60 Camera Performance
Aperature | 4.875 | mm | Resolution | 28.9067 | asec | Surf. Bright | 0.58702 |  | Surf. Bright | 0.21778
Dif. disk | 28.9067 | asec |  |  |  | exit pupil | 6.5672 | mm | exit pupil | 4 | mm
Mag. Limit | N/A |  |  |  |  | exit pupil corr. | 0.55105 |  | exit pupil corr. | 1
Proj. Dist. | N/A | mm |  |  |  | adj. surf brt. | 0.32348 |  | adj. surf brt. | 0.21778
FL | 23.4 | mm | EFL | 23.4 | mm | EFL | 235.17 | mm | EFL | 1170 | mm | Consistent with plate scale
f/r | 4.8 |  | EFR | 4.8 |  | EFR | 6.2649 |  | EFR | 10.2857 |  | 113.75 | mm
Exposure | 0.033 | sec | Scale | 146.9123 | min/mm | Scale | 14.6181 | min/mm | Scale | 2.9382 | min/mm
Film | 400 | ISO | Size | 0.10891 | mm | Size | 1.0945 | mm | Size | 5.4454 | mm
|  |  | Size2 | 0.015168 | /frame | Size2 | 0.15244 | /frame | Size2 | 0.75842 | /frame
7.8-23.4 |  |  | Frame | 12.9705 | deg | Frame | 1.2961 | deg | Frame | 15.6314 | min |  | 27.95
2.8-4.8 |  |  |  | 17.4445 | deg |  | 1.7492 | deg |  | 21.0965 | min
|  |  | Dif. disk | 0.0032794 | mm | Dif. disk | 0.0032794 | mm | Dif. disk | 0.0032794 | mm | Problematic to handle decoupling of point and extended sources
|  |  | fx | 17.1964 |  | fx | 15.5681 |  | fx | 14.9973 |  | Adjust for exit pupil only
|  |  | Mag | -7.0129 |  | Mag | -2.0193 |  | Mag | 1.0247 |  | Adjust for exit pupil only
|  |  | pixel scale | 39.6663 | arcs/pix | pixel scale | 3.9469 | arcs/pix | pixel scale | 0.79333 | arcs/pix
|  |  | (1600x1200) |  |  | (1600x1200) |  |  | (1600x1200)
CCD Camera |  |  | SBIG ST-2000 Camera Performance
Aperature | 54 | mm | EFL | 135 | mm | EFL | 402 | mm | EFL | 5500 | mm
Dif. disk | 2.6096 | asec | EFR | 2.5 |  | EFR | 6.0909 |  | EFR | 27.5
Mag. Limit | N/A |  | Scale | 25.4648 | min/mm | Scale | 513.0965 | asec/mm | Scale | 37.5027 | asec/mm
Proj. Dist. | N/A | mm | Size | 0.62832 | mm | Size | 1.871 | mm | Size | 25.5982 | mm
Telecon | 1 | x | Size2 | 0.053247 | /frame | Size2 | 0.15856 | /frame | Size2 | 2.1693 | /frame
FL | 135 | mm | Frame | 3.7759 | deg | Frame | 76.1062 | min | Frame | 5.5629 | min
f/r | 2.5 |  |  | 5.0049 | deg |  | 100.9017 | min |  | 7.3755 | min
Exposure | 7200 | sec | fx | 42.0426 |  | fx | 39.4731 |  | fx | 35.1237
CCD_ISO | 15000 | ISO | Mag | 15.4143 |  | Mag | 15.8485 |  | Mag | 18.2477
|  |  | Resolution | 2.6096 | asec | Resolution | 2.1352 | asec | Resolution | 0.7046 | asec
|  |  | pixel scale | 11.3064 | asec | pixel scale | 3.7969 | asec | pixel scale | 0.27752 | asec
|  |  | (1600x1200) |  |  | (1600x1200) |  |  | (1600x1200)
Phillips ToUcam 840 |  |  | ToUcam 840 Camera Performance
Aperature | 54 | mm | EFL | 135 | mm | EFL | 402 | mm | EFL | 5500 | mm
Dif. disk | 2.6096 | asec | EFR | 2.5 |  | EFR | 6.0909 |  | EFR | 27.5
Mag. Limit | N/A |  | Scale | 25.4648 | min/mm | Scale | 513.0965 | asec/mm | Scale | 37.5027 | asec/mm
Proj. Dist. | N/A | mm | Size | 0.62832 | mm | Size | 1.871 | mm | Size | 25.5982 | mm
Telecon | 3 | x | Size2 | 0.053247 | /frame | Size2 | 0.15856 | /frame | Size2 | 2.1693 | /frame
FL | 135 | mm | Frame | 3.7759 | deg | Frame | 30.358 | min | Frame | 2.2189 | min
f/r | 2.5 |  |  | 5.0049 | deg |  | 40.4486 | min |  | 2.9565 | min
Exposure | 300 | sec | fx | 42.0426 |  | fx | 39.4731 |  | fx | 35.1237
CCD_ISO | 15000 | ISO | Mag | 15.4143 |  | Mag | 8.1739 |  | Mag | 12.3874
|  |  | Resolution | 2.6096 | asec | Resolution | 2.1352 | asec | Resolution | 0.7046 | asec
|  |  | pixel scale | 11.3064 | asec | pixel scale | 3.7969 | asec | pixel scale | 0.27752 | asec
|  |  | (1600x1200) |  |  | (1600x1200) |  |  | (1600x1200)
TBD |  |  | TBD
Aperature | 54 | mm | EFL | 135 | mm | EFL | 0.054707 | mm | EFL | 2.0583 | mm
Dif. disk | 2.6096 | asec | EFR | 2.5 |  | EFR | 0.0008289 |  | EFR | 0.010292
Mag. Limit | N/A |  | Scale | 25.4648 | min/mm | Scale | 513.0965 | asec/mm | Scale | 37.5027 | asec/mm |  | 6
Proj. Dist. | N/A | mm | Size | 0.62832 | mm | Size | 1.871 | mm | Size | 25.5982 | mm
Telecon | 3 | x | Size2 | 0.053247 | /frame | Size2 | 0.15856 | /frame | Size2 | 2.1693 | /frame
FL | 135 | mm | Frame | 3.7759 | deg | Frame | 30.358 | min | Frame | 2.2502 | min
f/r | 2.5 |  |  | 5.0049 | deg |  | 40.4486 | min |  | 3.0002 | min
Exposure | 300 | sec | fx | 42.0426 |  | fx | 65.1595 |  | fx | 57.8912
CCD_ISO | 15000 | ISO | Mag | 15.4143 |  | Mag | 11.0342 |  | Mag | 11.6616
|  |  | Resolution | 2.6096 | asec | Resolution | 2.1352 | asec | Resolution | 0.7046 | asec
|  |  | pixel scale | 11.3064 | asec | pixel scale | 3.7969 | asec | pixel scale | 0.27752 | asec
|  |  | (1600x1200) |  |  | (1600x1200) |  |  | (1600x1200)

## FOVs
DEGREES
Det. Dims. | 11.84 | 8.88 | 4.86 | 3.66 | 13.68 | 21
FL (mm) | Main X | Main Y | Guide X | Guide Y | Guide Y min | Guide Y max
28 | 23.8763 | 18.0209 | 9.9201 | 7.4787 | 27.4554 | 41.1121
55 | 12.2869 | 9.2306 | 5.0596 | 3.8114 | 14.1782 | 21.6165
135 | 5.0218 | 3.7674 | 2.0624 | 1.5533 | 5.801 | 8.8948
250 | 2.713 | 2.0349 | 1.1138 | 0.8388 | 3.1344 | 4.81
405 | 1.6749 | 1.2562 | 0.68754 | 0.51778 | 1.9351 | 2.9702
600 | 1.1306 | 0.84796 | 0.46409 | 0.3495 | 1.3063 | 2.0051
1260 | 0.53839 | 0.4038 | 0.221 | 0.16643 | 0.62206 | 0.95491
1450 | 0.46785 | 0.35089 | 0.19204 | 0.14462 | 0.54055 | 0.82979
2000 | 0.33919 | 0.25439 | 0.13923 | 0.10485 | 0.3919 | 0.6016
5500 | 0.12334 | 0.092507 | 0.050629 | 0.038128 | 0.14251 | 0.21877
10000 | 0.067838 | 0.050879 | 0.027846 | 0.02097 | 0.078381 | 0.12032
MINUTES
28 | 1432.5781 | 1081.2541 | 595.2033 | 448.7244 | 1647.3223 | 2466.7254
55 | 737.2148 | 553.8388 | 303.5744 | 228.6821 | 850.6936 | 1296.9877
135 | 301.3101 | 226.0459 | 123.7455 | 93.1954 | 348.0607 | 533.6862
250 | 162.7813 | 122.0959 | 66.8277 | 50.3277 | 188.0666 | 288.6011
405 | 100.4939 | 75.3728 | 41.2525 | 31.0668 | 116.1084 | 178.2136
600 | 67.836 | 50.8777 | 27.8456 | 20.9702 | 78.3772 | 120.3089
1260 | 32.3037 | 24.2278 | 13.2599 | 9.9858 | 37.3237 | 57.2945
1450 | 28.0708 | 21.0532 | 11.5224 | 8.6773 | 32.4331 | 49.7872
2000 | 20.3514 | 15.2636 | 8.3537 | 6.2911 | 23.5141 | 36.096
5500 | 7.4005 | 5.5504 | 3.0377 | 2.2877 | 8.5506 | 13.1259
10000 | 4.0703 | 3.0527 | 1.6707 | 1.2582 | 4.7028 | 7.2193

## C60
npix1 | 2816
npix2 | 2112
5947392
sx | 7.18
sy | 5.32
dx | 0.0025497
dy | 0.0025189
fl | 7.8
xFOV | 49.4291
npix1 | 1600
npix2 | 1200
1920000
sx | 7.18
sy | 5.32
dx | 0.0044875 | mm
dy | 0.0044333 | mm
fl | 7.8
xFOV | 49.4291